## X_Cs defcts
| ∆u_I | u_Sn | u_Cs | E_perfect | VBM | ∆H(XI_a) =∆u_X + a(∆u_I)
I-rich | -0.605 | -5.98 | -4.54 | -332.65 | 1.82 | ∆u_X = ∆H(XI_a) - a(∆u_I)
I-poor | -0.895 | -5.48 | -4.18 | -332.65 | 1.82 | u_X = ∆u_X + E_X
E^f = E_tot - E_perfect + q*VBM + E_corr + u_Sn - u_X
In total = 15 X_Cs |  |  |  |  | I-rich condition |  |  | I-poor condition
X_Cs | E_tot (eV) | E_perfect (eV) | q*VBM (eV) | E_corr (eV) | u_Cs (eV) | u_X (eV) | E^f (eV) | u_Cs (eV) | u_X (eV) | E^f (eV)
Ca_Cs-0 | -333 | -332.65 | 0 | 0 | -4.54 | -7.13 | 2.24 | -4.18 | -6.55 | 2.02
Ca_Cs+1 | -336.52 | -332.65 | 1.82 | 0.11 | -4.54 | -7.13 | 0.65 | -4.18 | -6.55 | 0.43
Ba_Cs-0 | -332.89 | -332.65 | 0 | 0 | -4.54 | -7.54 | 2.76 | -4.18 | -6.96 | 2.54
Ba_Cs+1 | -337.8 | -332.65 | 1.82 | 0.12 | -4.54 | -7.54 | -0.21 | -4.18 | -6.96 | -0.43
Sr_Cs-0 | -333.46 | -332.65 | 0 | 0 | -4.54 | -6.8 | 1.45 | -4.18 | -6.22 | 1.23
Sr_Cs+1 | -336.98 | -332.65 | 1.82 | 0.13 | -4.54 | -6.8 | -0.12 | -4.18 | -6.22 | -0.34
Y_Cs-0 | -338.75 | -332.65 | 0 | 0 | -4.54 | -14.37 | 3.73 | -4.18 | -13.5 | 3.22
Y_Cs+1 | -342.69 | -332.65 | 1.82 | 0.08 | -4.54 | -14.37 | 1.69 | -4.18 | -13.5 | 1.18
Cu_Cs-0 | -330.25 | -332.65 | 0 | 0 | -4.54 | -4.67 | 2.53 | -4.18 | -4.09 | 2.31
Cu_Cs+1 | -332.04 | -332.65 | 1.82 | 0.13 | -4.54 | -4.67 | 2.69 | -4.18 | -4.09 | 2.47
Mo_Cs-0 | -342.44 | -332.65 | 0 | 0 | -4.54 | -17.21 | 2.88 | -4.18 | -16.05 | 2.08
Mo_Cs+1 | -345.08 | -332.65 | 1.82 | 0.15 | -4.54 | -17.21 | 2.21 | -4.18 | -16.05 | 1.41
Mo_Cs+2 | -346.81 | -332.65 | 3.64 | 0.57 | -4.54 | -17.21 | 2.72 | -4.18 | -16.05 | 1.92
Cd_Cs-0 | -329.28 | -332.65 | 0 | 0 | -4.54 | -3.1 | 1.93 | -4.18 | -2.52 | 1.71
Cd_Cs+1 | -332.62 | -332.65 | 1.82 | 0.12 | -4.54 | -3.1 | 0.53 | -4.18 | -2.52 | 0.31
Zr_Cs-0 | -342.4 | -332.65 | 0 | 0 | -4.54 | -15.58 | 1.29 | -4.18 | -14.42 | 0.49
Zr_Cs+1 | -345.07 | -332.65 | 1.82 | 0.15 | -4.54 | -15.58 | 0.59 | -4.18 | -14.42 | -0.21
Zr_Cs+2 | -346.81 | -332.65 | 3.64 | 0.59 | -4.54 | -15.58 | 1.11 | -4.18 | -14.42 | 0.31
Al_Cs-0 | -332.67 | -332.65 | 0 | 0 | -4.54 | -6.74 | 2.18 | -4.18 | -5.87 | 1.67
Al_Cs+1 | -334.42 | -332.65 | 1.82 | 0.09 | -4.54 | -6.74 | 2.34 | -4.18 | -5.87 | 1.83
Al_Cs+2 | -335.8 | -332.65 | 3.64 | 0.58 | -4.54 | -6.74 | 3.27 | -4.18 | -5.87 | 2.76
Ga_Cs-0 | -332.47 | -332.65 | 0 | 0 | -4.54 | -5.6 | 1.24 | -4.18 | -4.73 | 0.73
Ga_Cs+1 | -334.19 | -332.65 | 1.82 | 0.15 | -4.54 | -5.6 | 1.49 | -4.18 | -4.73 | 0.98
Ga_Cs+2 | -335.57 | -332.65 | 3.64 | 0.51 | -4.54 | -5.6 | 2.29 | -4.18 | -4.73 | 1.78
In_Cs-0 | -332.41 | -332.65 | 0 | 0 | -4.54 | -5.09 | 0.79 | -4.18 | -4.22 | 0.28
In_Cs+1 | -334.17 | -332.65 | 1.82 | 0.16 | -4.54 | -5.09 | 1.01 | -4.18 | -4.22 | 0.5
In_Cs+2 | -335.57 | -332.65 | 3.64 | 0.55 | -4.54 | -5.09 | 1.82 | -4.18 | -4.22 | 1.31
Sc_Cs-0 | -338.53 | -332.65 | 0 | 0 | -4.54 | -13.6 | 3.18 | -4.18 | -12.73 | 2.67
Sc_Cs+1 | -342.14 | -332.65 | 1.82 | 0.12 | -4.54 | -13.6 | 1.51 | -4.18 | -12.73 | 1
Zn_Cs-0 | -329.15 | -332.65 | 0 | 0 | -4.54 | -3.2 | 2.16 | -4.18 | -2.62 | 1.94
Zn_Cs+1 | -332.06 | -332.65 | 1.82 | 0.15 | -4.54 | -3.2 | 1.22 | -4.18 | -2.62 | 1
W_Cs-0 | -342.61 | -332.65 | 0 | 0 | -4.54 | -17.35 | 2.85 | -4.18 | -16.19 | 2.05
W_Cs+1 | -345.91 | -332.65 | 1.82 | 0.14 | -4.54 | -17.35 | 1.51 | -4.18 | -16.19 | 0.71
Nb_Cs-0 | -340.41 | -332.65 | 0 | 0 | -4.54 | -16.51 | 4.21 | -4.18 | -15.06 | 3.12
Nb_Cs+1 | -344.57 | -332.65 | 1.82 | 0.17 | -4.54 | -16.51 | 2.04 | -4.18 | -15.06 | 0.95

## X_Sn defects
| ∆u_I | u_Sn | u_Cs | E_perfect | VBM | ∆H(XI_a) =∆u_X + a(∆u_I)
I-rich | -0.605 | -5.98 | -4.54 | -332.65 | 1.82 | ∆u_X = ∆H(XI_a) - a(∆u_I)
I-poor | -0.895 | -5.48 | -4.18 | -332.65 | 1.82 | u_X = ∆u_X + E_X
E^f = E_tot - E_perfect + q*VBM + E_corr + u_Sn - u_X
In total = 25 X_Sn |  |  |  |  | I-rich condition |  |  | I-poor condition
X_Sn | E_tot (eV) | E_perfect (eV) | q*VBM (eV) | E_corr (eV) | u_Sn (eV) | u_X (eV) | E^f (eV) | u_Sn (eV) | u_X (eV) | E^f (eV)
Ag_Sn-0 | -330.7018 | -332.65 | 0 | 0 | -5.98 | -4.13 | 0.09815 | -5.48 | -3.84 | 0.30815
Ag_Sn+1 | -332.0363 | -332.65 | 1.82 | 0.12 | -5.98 | -4.13 | 0.70373 | -5.48 | -3.84 | 0.91373
Al_Sn-0 | -332.3818 | -332.65 | 0 | 0 | -5.98 | -6.74 | 1.0282 | -5.48 | -5.87 | 0.65821
Al_Sn+1 | -335.4068 | -332.65 | 1.82 | 0.13 | -5.98 | -6.74 | -0.0468 | -5.48 | -5.87 | -0.4168
Au_Sn-0 | -330.8539 | -332.65 | 0 | 0 | -5.98 | -4.32 | 0.13609 | -5.48 | -3.45 | -0.23391
Au_Sn+1 | -332.1668 | -332.65 | 1.82 | 0.11 | -5.98 | -4.32 | 0.75322 | -5.48 | -3.45 | 0.38322
Cd_Sn-0 | -329.7905 | -332.65 | 0 | 0 | -5.98 | -3.1 | -0.02047 | -5.48 | -2.52 | -0.10047
Cd_Sn+1 | -331.4243 | -332.65 | 1.82 | 0.12 | -5.98 | -3.1 | 0.28574 | -5.48 | -2.52 | 0.20574
Cd_Sn-1 | -326.5115 | -332.65 | -1.82 | 0.1 | -5.98 | -3.1 | 1.5385 | -5.48 | -2.52 | 1.4585
Cu_Sn-0 | -331.2869 | -332.65 | 0 | 0 | -5.98 | -4.67 | 0.05307 | -5.48 | -4.09 | -0.02693
Cu_Sn+1 | -332.6045 | -332.65 | 1.82 | 0.12 | -5.98 | -4.67 | 0.67553 | -5.48 | -4.09 | 0.59553
Cu_Sn-1 | -329.5934 | -332.65 | -1.82 | 0.14 | -5.98 | -4.67 | 0.06658 | -5.48 | -4.09 | -0.01342
Ga_Sn-0 | -331.3345 | -332.65 | 0 | 0 | -5.98 | -5.6 | 0.93547 | -5.48 | -4.73 | 0.56547
Ga_Sn+1 | -333.84 | -332.65 | 1.82 | 0.09 | -5.98 | -5.6 | 0.34001 | -5.48 | -4.73 | -0.02999
Ge_Sn-0 | -333.5592 | -332.65 | 0 | 0 | -5.98 | -6.82 | -0.06919 | -5.48 | -6.24 | -0.14919
Ge_Sn+1 | -335.3318 | -332.65 | 1.82 | 0.13 | -5.98 | -6.82 | 0.10821 | -5.48 | -6.24 | 0.02821
Ge_Sn+2 | -336.7254 | -332.65 | 3.64 | 0.57 | -5.98 | -6.82 | 0.97456 | -5.48 | -6.24 | 0.89456
Mg_Sn-0 | -331.4877 | -332.65 | 0 | 0 | -5.98 | -4.76 | -0.05773 | -5.48 | -4.18 | -0.13773
Mg_Sn+1 | -333.1118 | -332.65 | 1.82 | 0.12 | -5.98 | -4.76 | 0.25822 | -5.48 | -4.18 | 0.17822
Mo_Sn-0 | -342.6609 | -332.65 | 0 | 0 | -5.98 | -17.21 | 1.2191 | -5.48 | -16.05 | 0.55907
Mo_Sn+1 | -345.1153 | -332.65 | 1.82 | 0.17 | -5.98 | -17.21 | 0.75473 | -5.48 | -16.05 | 0.09473
Pd_Sn-0 | -334.7491 | -332.65 | 0 | 0 | -5.98 | -8.1 | 0.02092 | -5.48 | -7.52 | -0.05908
Pd_Sn+1 | -335.8124 | -332.65 | 1.82 | 0.11 | -5.98 | -8.1 | 0.88761 | -5.48 | -7.52 | 0.80761
Pd_Sn+2 | -336.9897 | -332.65 | 3.64 | 0.61 | -5.98 | -8.1 | 2.0303 | -5.48 | -7.52 | 1.9503
Cr_Sn-0 | -346.6929 | -332.65 | 0 | 0 | -5.98 | -20.1 | 0.07707 | -5.48 | -19.23 | -0.29293
Cr_Sn+1 | -348.3407 | -332.65 | 1.82 | 0.12 | -5.98 | -20.1 | 0.36927 | -5.48 | -19.23 | -0.00073
Sc_Sn-0 | -339.1749 | -332.65 | 0 | 0 | -5.98 | -13.6 | 1.0951 | -5.48 | -12.73 | 0.72507
Sc_Sn+1 | -342.3945 | -332.65 | 1.82 | 0.12 | -5.98 | -13.6 | -0.18446 | -5.48 | -12.73 | -0.55446
Y_Sn-0 | -339.6804 | -332.65 | 0 | 0 | -5.98 | -14.37 | 1.3596 | -5.48 | -13.5 | 0.98963
Y_Sn+1 | -343.1561 | -332.65 | 1.82 | 0.1 | -5.98 | -14.37 | -0.1961 | -5.48 | -13.5 | -0.5661
Ti_Sn-0 | -341.6171 | -332.65 | 0 | 0 | -5.98 | -15.04 | 0.09287 | -5.48 | -13.98 | -0.46713
Ti_Sn+1 | -343.8757 | -332.65 | 1.82 | 0.13 | -5.98 | -15.04 | -0.21572 | -5.48 | -13.98 | -0.77572
Ti_Sn+2 | -345.5672 | -332.65 | 3.64 | 0.61 | -5.98 | -15.04 | 0.3928 | -5.48 | -13.98 | -0.1672
Zr_Sn-0 | -340.6545 | -332.65 | 0 | 0 | -5.98 | -15.58 | 1.5955 | -5.48 | -14.42 | 0.93551
Zr_Sn+1 | -343.9024 | -332.65 | 1.82 | 0.12 | -5.98 | -15.58 | 0.28758 | -5.48 | -14.42 | -0.37242
As_Sn-0 | -332.5582 | -332.65 | 0 | 0 | -5.98 | -6.21 | 0.32179 | -5.48 | -5.34 | -0.04821
As_Sn+1 | -334.9556 | -332.65 | 1.82 | 0.12 | -5.98 | -6.21 | -0.13558 | -5.48 | -5.34 | -0.50558
As_Sn+2 | -336.7504 | -332.65 | 3.64 | 0.53 | -5.98 | -6.21 | 0.29961 | -5.48 | -5.34 | -0.07039
Sb_Sn-0 | -333.1633 | -332.65 | 0 | 0 | -5.98 | -7.39 | 0.89667 | -5.48 | -6.52 | 0.52667
Sb_Sn+1 | -335.8227 | -332.65 | 1.82 | 0.08 | -5.98 | -7.39 | 0.13729 | -5.48 | -6.52 | -0.23271
Sb_Sn+2 | -337.0068 | -332.65 | 3.64 | 0.54 | -5.98 | -7.39 | 1.2331 | -5.48 | -6.52 | 0.86315
Bi_Sn-0 | -332.8604 | -332.65 | 0 | 0 | -5.98 | -6.62 | 0.4296 | -5.48 | -5.75 | 0.0596
Bi_Sn+1 | -335.2942 | -332.65 | 1.82 | 0.15 | -5.98 | -6.62 | -0.03418 | -5.48 | -5.75 | -0.40418
Ca_Sn-0 | -333.7614 | -332.65 | 0 | 0 | -5.98 | -7.13 | 0.03858 | -5.48 | -6.55 | -0.04142
Ca_Sn+1 | -335.4611 | -332.65 | 1.82 | 0.15 | -5.98 | -7.13 | 0.30893 | -5.48 | -6.55 | 0.22893
Ca_Sn-1 | -330.2679 | -332.65 | -1.82 | 0.1 | -5.98 | -7.13 | 1.812 | -5.48 | -6.55 | 1.732
In_Sn-0 | -331.2674 | -332.65 | 0 | 0 | -5.98 | -5.09 | 0.49258 | -5.48 | -4.22 | 0.12258
In_Sn+1 | -333.5765 | -332.65 | 1.82 | 0.09 | -5.98 | -5.09 | 0.09352 | -5.48 | -4.22 | -0.27648
Mn_Sn-0 | -348.5179 | -332.65 | 0 | 0 | -5.98 | -22.02 | 0.17214 | -5.48 | -21.44 | 0.09214
Mn_Sn+1 | -350.1811 | -332.65 | 1.82 | 0.15 | -5.98 | -22.02 | 0.47887 | -5.48 | -21.44 | 0.39887
Mn_Sn-1 | -345.0371 | -332.65 | -1.82 | 0.11 | -5.98 | -22.02 | 1.9429 | -5.48 | -21.44 | 1.8629
Nb_Sn-0 | -342.4516 | -332.65 | 0 | 0 | -5.98 | -16.51 | 0.72841 | -5.48 | -15.06 | -0.22159
Nb_Sn+1 | -344.6977 | -332.65 | 1.82 | 0.13 | -5.98 | -16.51 | 0.43225 | -5.48 | -15.06 | -0.51775
Zn_Sn-0 | -329.9994 | -332.65 | 0 | 0 | -5.98 | -3.2 | -0.1294 | -5.48 | -2.62 | -0.2094
Zn_Sn+1 | -331.6341 | -332.65 | 1.82 | 0.13 | -5.98 | -3.2 | 0.18595 | -5.48 | -2.62 | 0.10595
W_Sn-0 | -342.4853 | -332.65 | 0 | 0 | -5.98 | -17.35 | 1.5347 | -5.48 | -16.19 | 0.87472
W_Sn+1 | -344.6733 | -332.65 | 1.82 | 0.17 | -5.98 | -17.35 | 1.3367 | -5.48 | -16.19 | 0.67666
W_Sn+2 | -346.2636 | -332.65 | 3.64 | 0.52 | -5.98 | -17.35 | 1.9164 | -5.48 | -16.19 | 1.2564
V_Sn-0 | -344.6098 | -332.65 | 0 | 0 | -5.98 | -18.53 | 0.59021 | -5.48 | -17.37 | -0.06979
V_Sn+1 | -346.2624 | -332.65 | 1.82 | 0.14 | -5.98 | -18.53 | 0.8976 | -5.48 | -17.37 | 0.2376
V_Sn+2 | -347.3736 | -332.65 | 3.64 | 0.49 | -5.98 | -18.53 | 1.9564 | -5.48 | -17.37 | 1.2964

## Intrinsic defects
| ∆u_I | u_I | u_Sn | u_Cs | E_perfect | VBM | ∆H(XI_a) =∆u_X + a(∆u_I)
I-rich | -0.605 | -3.42 | -5.98 | -4.54 | -332.65 | 1.82 | ∆u_X = ∆H(XI_a) - a(∆u_I)
I-poor | -0.895 | -3.71 | -5.48 | -4.18 | -332.65 | 1.82 | u_X = ∆u_X + E_X
E^f = E_tot - E_perfect + q*VBM + E_corr + u_Sn - u_X
In total = 12 native point defects |  |  |  |  | I-rich condition |  |  |  | I-poor condition
point defects | E_tot (eV) | E_perfect (eV) | q*VBM (eV) | E_corr (eV) | u_I (eV) | u_Sn (eV) | u_Cs (eV) | E^f (eV) | u_I (eV) | u_Sn (eV) | u_Cs (eV) | E^f (eV)
VCs-0 | -327.8939 | -332.65 | 0 | 0 | -3.42 | -5.98 | -4.54 | 0.21614 | -3.71 | -5.48 | -4.18 | 0.57614
VCs-1 | -326.6891 | -332.65 | -1.82 | 0.12981 | -3.42 | -5.98 | -4.54 | -0.26925 | -3.71 | -5.48 | -4.18 | 0.090755
VSn-0 | -325.813 | -332.65 | 0 | 0 | -3.42 | -5.98 | -4.54 | 0.85698 | -3.71 | -5.48 | -4.18 | 1.357
VSn-1 | -324.2309 | -332.65 | -1.82 | 0.072933 | -3.42 | -5.98 | -4.54 | 0.69206 | -3.71 | -5.48 | -4.18 | 1.1921
VSn-2 | -323.5948 | -332.65 | -3.64 | 0.46371 | -3.42 | -5.98 | -4.54 | -0.10108 | -3.71 | -5.48 | -4.18 | 0.39892
VI-0 | -328.0458 | -332.65 | 0 | 0 | -3.42 | -5.98 | -4.54 | 1.1842 | -3.71 | -5.48 | -4.18 | 0.89422
VI+1 | -331.0333 | -332.65 | 1.82 | 0.15465 | -3.42 | -5.98 | -4.54 | 0.17134 | -3.71 | -5.48 | -4.18 | -0.11866
VI-1 | -325.5045 | -332.65 | -1.82 | 0.10167 | -3.42 | -5.98 | -4.54 | 2.0072 | -3.71 | -5.48 | -4.18 | 1.7172
Csi-0 | -333.7952 | -332.65 | 0 | 0 | -3.42 | -5.98 | -4.54 | 3.3948 | -3.71 | -5.48 | -4.18 | 3.0348
Csi+1 | -337.8367 | -332.65 | 1.82 | 0.16207 | -3.42 | -5.98 | -4.54 | 1.3354 | -3.71 | -5.48 | -4.18 | 0.97542
Sni-0 | -336.5336 | -332.65 | 0 | 0 | -3.42 | -5.98 | -4.54 | 2.0964 | -3.71 | -5.48 | -4.18 | 1.5964
Sni+1 | -339.0083 | -332.65 | 1.82 | 0.17817 | -3.42 | -5.98 | -4.54 | 1.6198 | -3.71 | -5.48 | -4.18 | 1.1198
Sni+2 | -340.9719 | -332.65 | 3.64 | 0.58 | -3.42 | -5.98 | -4.54 | 1.8781 | -3.71 | -5.48 | -4.18 | 1.3781
Ii-0 | -335.7357 | -332.65 | 0 | 0 | -3.42 | -5.98 | -4.54 | 0.33433 | -3.71 | -5.48 | -4.18 | 0.62433
Ii+1 | -336.3713 | -332.65 | 1.82 | 0.16167 | -3.42 | -5.98 | -4.54 | 1.6804 | -3.71 | -5.48 | -4.18 | 1.9704
Ii-1 | -333.8657 | -332.65 | -1.82 | 0.14532 | -3.42 | -5.98 | -4.54 | 0.52967 | -3.71 | -5.48 | -4.18 | 0.81967
Sn_Cs-0 | -329.5868 | -332.65 | 0 | 0 | -3.42 | -5.98 | -4.54 | 4.5032 | -3.71 | -5.48 | -4.18 | 4.3632
Sn_Cs-1 | -326.7953 | -332.65 | -1.82 | 0.17 | -3.42 | -5.98 | -4.54 | 5.6446 | -3.71 | -5.48 | -4.18 | 5.5046
Sn_Cs+1 | -335.9472 | -332.65 | 1.82 | 0.17869 | -3.42 | -5.98 | -4.54 | 0.14149 | -3.71 | -5.48 | -4.18 | 0.001486
Sn_Cs+2 | -334.6722 | -332.65 | 3.64 | 0.52 | -3.42 | -5.98 | -4.54 | 3.5778 | -3.71 | -5.48 | -4.18 | 3.4378
I_Cs-0 | -330.7879 | -332.65 | 0 | 0 | -3.42 | -5.98 | -4.54 | 0.74213 | -3.71 | -5.48 | -4.18 | 1.3921
I_Cs-1 | -329.3156 | -332.65 | -1.82 | 0.16357 | -3.42 | -5.98 | -4.54 | 0.55795 | -3.71 | -5.48 | -4.18 | 1.2079
I_Cs-2 | -327.573 | -332.65 | -3.64 | 0.54247 | -3.42 | -5.98 | -4.54 | 0.85944 | -3.71 | -5.48 | -4.18 | 1.5094
Cs_Sn-0 | -330.4484 | -332.65 | 0 | 0 | -3.42 | -5.98 | -4.54 | 0.76163 | -3.71 | -5.48 | -4.18 | 0.90163
Cs_Sn-1 | -328.8606 | -332.65 | -1.82 | 0.16987 | -3.42 | -5.98 | -4.54 | 0.69929 | -3.71 | -5.48 | -4.18 | 0.83929
Cs_Sn+1 | -331.7197 | -332.65 | 1.82 | 0.12554 | -3.42 | -5.98 | -4.54 | 1.4358 | -3.71 | -5.48 | -4.18 | 1.5758
Cs_Sn-2 | -326.5661 | -332.65 | -3.64 | 0.53863 | -3.42 | -5.98 | -4.54 | 1.5425 | -3.71 | -5.48 | -4.18 | 1.6825
I_Sn-0 | -328.1674 | -332.65 | 0 | 0 | -3.42 | -5.98 | -4.54 | 1.9226 | -3.71 | -5.48 | -4.18 | 2.7126
I_Sn-1 | -327.5441 | -332.65 | -1.82 | 0.12287 | -3.42 | -5.98 | -4.54 | 0.84879 | -3.71 | -5.48 | -4.18 | 1.6388
I-Sn-2 | -325.3706 | -332.65 | -3.64 | 0.51305 | -3.42 | -5.98 | -4.54 | 1.5925 | -3.71 | -5.48 | -4.18 | 2.3825
Cs_I-0 | -329.334 | -332.65 | 0 | 0 | -3.42 | -5.98 | -4.54 | 4.436 | -3.71 | -5.48 | -4.18 | 3.786
Cs_I+1 | -333.1157 | -332.65 | 1.82 | 0.16828 | -3.42 | -5.98 | -4.54 | 2.6425 | -3.71 | -5.48 | -4.18 | 1.9925
Cs_I+2 | -336.4324 | -332.65 | 3.64 | 0.56127 | -3.42 | -5.98 | -4.54 | 1.5389 | -3.71 | -5.48 | -4.18 | 0.88891
Sn_I-0 | -331.8557 | -332.65 | 0 | 0 | -3.42 | -5.98 | -4.54 | 3.3543 | -3.71 | -5.48 | -4.18 | 2.5643
Sn_I+1 | -335.1736 | -332.65 | 1.82 | 0.10207 | -3.42 | -5.98 | -4.54 | 1.9584 | -3.71 | -5.48 | -4.18 | 1.1684